## 1. Bestimmung des cpk Wertes
|  | Obere Toleranzgrenze | 6 | Mittelwert | 5.0214 |  |  | Obere Toleranzgrenze | 6 | Mittelwert | 5.0339
|  | Untere Toleranzgrenze | 4 | Max | 5.6895 |  |  | Untere Toleranzgrenze | 4 | Max | 5.5804
|  |  |  | Min | 4.3629 |  |  |  |  | Min | 4.5073
|  | Maßbenennung | Maß 1 | Cpk | 1.0199 |  |  | Maßbenennung | Maß 1 | Cpk | 1.3132
|  | Teile-Nummer | Messergebnisse | Sigma | 0.31984 |  |  | Teile-Nummer | Messergebnisse | Sigma | 0.24522
|  |  |  | Cpo | 1.0199 |  |  |  |  | Cpo | 1.3132
6 | 4 | 1 | 5.6021 | Cpu | 1.0645 | 6 | 4 | 1 | 4.937 | Cpu | 1.4054
6 | 4 | 2 | 5.1478 | CP | 0.95952 | 6 | 4 | 2 | 4.7736 | CP | 0.73567
6 | 4 | 3 | 5.174 |  |  | 6 | 4 | 3 | 5.0815
6 | 4 | 4 | 4.7687 | OTG | 6 | 6 | 4 | 4 | 5.3291 | OTG | 6
6 | 4 | 5 | 4.376 | UTG | 4 | 6 | 4 | 5 | 5.1824 | UTG | 4
6 | 4 | 6 | 4.543 |  |  | 6 | 4 | 6 | 5.5493
6 | 4 | 7 | 4.7608 |  |  | 6 | 4 | 7 | 5.1702
6 | 4 | 8 | 5.1338 |  |  | 6 | 4 | 8 | 4.7878
6 | 4 | 9 | 5.2967 |  |  | 6 | 4 | 9 | 4.6713
6 | 4 | 10 | 4.9022 |  |  | 6 | 4 | 10 | 5.2134
6 | 4 | 11 | 4.5256 |  |  | 6 | 4 | 11 | 5.1161
6 | 4 | 12 | 5.2179 |  |  | 6 | 4 | 12 | 5.422
6 | 4 | 13 | 4.7273 |  |  | 6 | 4 | 13 | 4.783
6 | 4 | 14 | 5.278 |  |  | 6 | 4 | 14 | 4.9816
6 | 4 | 15 | 4.9622 |  |  | 6 | 4 | 15 | 5.0609
6 | 4 | 16 | 5.074 |  |  | 6 | 4 | 16 | 4.5073
6 | 4 | 17 | 4.6204 |  |  | 6 | 4 | 17 | 5.1897
6 | 4 | 18 | 5.0073 |  |  | 6 | 4 | 18 | 5.0377
6 | 4 | 19 | 4.9582 |  |  | 6 | 4 | 19 | 4.7387
6 | 4 | 20 | 5.1197 |  |  | 6 | 4 | 20 | 5.3152
6 | 4 | 21 | 5.1277 |  |  | 6 | 4 | 21 | 5.0759
6 | 4 | 22 | 4.9859 |  |  | 6 | 4 | 22 | 5.0191
6 | 4 | 23 | 4.4957 |  |  | 6 | 4 | 23 | 4.6872
6 | 4 | 24 | 5.1038 |  |  | 6 | 4 | 24 | 4.876
6 | 4 | 25 | 5.5184 |  |  | 6 | 4 | 25 | 5.2516
6 | 4 | 26 | 5.2593 |  |  | 6 | 4 | 26 | 4.9996
6 | 4 | 27 | 5.6895 |  |  | 6 | 4 | 27 | 4.7708
6 | 4 | 28 | 4.8876 |  |  | 6 | 4 | 28 | 4.964
6 | 4 | 29 | 4.8528 |  |  | 6 | 4 | 29 | 4.9882
6 | 4 | 30 | 4.954 |  |  | 6 | 4 | 30 | 4.7545
6 | 4 | 31 | 5.0385 |  |  | 6 | 4 | 31 | 4.9262
6 | 4 | 32 | 4.3629 |  |  | 6 | 4 | 32 | 4.9681
6 | 4 | 33 | 4.8289 |  |  | 6 | 4 | 33 | 5.5804
6 | 4 | 34 | 5.0884 |  |  | 6 | 4 | 34 | 5.3198
6 | 4 | 35 | 5.6233 |  |  | 6 | 4 | 35 | 5.2594
6 | 4 | 36 | 5.0489 |  |  | 6 | 4 | 36 | 5.0857
6 | 4 | 37 | 5.1887 |  |  | 6 | 4 | 37 | 5.2577
6 | 4 | 38 | 4.4873 |  |  | 6 | 4 | 38 | 5.053
6 | 4 | 39 | 4.8546 |  |  | 6 | 4 | 39 | 5.0053
6 | 4 | 40 | 5.3703 |  |  | 6 | 4 | 40 | 4.5717
6 | 4 | 41 | 5.5496 |  |  | 6 | 4 | 41 | 5.3466
6 | 4 | 42 | 5.3612 |  |  | 6 | 4 | 42 | 4.7391
6 | 4 | 43 | 4.8821 |  |  | 6 | 4 | 43 | 5.0196
6 | 4 | 44 | 5.0379 |  |  | 6 | 4 | 44 | 5.169
6 | 4 | 45 | 4.8753 |  |  | 6 | 4 | 45 | 5.1292
6 | 4 | 46 | 4.6727 |  |  | 6 | 4 | 46 | 4.9476
6 | 4 | 47 | 5.0798 |  |  | 6 | 4 | 47 | 5.4227
6 | 4 | 48 | 5.0634 |  |  | 6 | 4 | 48 | 5.0784
6 | 4 | 49 | 5.1697 |  |  | 6 | 4 | 49 | 4.7534
6 | 4 | 50 | 5.417 |  |  | 6 | 4 | 50 | 4.8295
|  | Obere Toleranzgrenze | 6 | Mittelwert | 5.0118 |  |  | Obere Toleranzgrenze | 6 | Mittelwert | 4.9728
|  | Untere Toleranzgrenze | 4 | Max | 5.3866 |  |  | Untere Toleranzgrenze | 4 | Max | 5.2516
|  |  |  | Min | 4.4797 |  |  |  |  | Min | 4.6165
|  | Maßbenennung | Maß 1 | Cpk | 1.689 |  |  | Maßbenennung | Maß 1 | Cpk | 2.0139
|  | Teile-Nummer | Messergebnisse | Sigma | 0.19502 |  |  | Teile-Nummer | Messergebnisse | Sigma | 0.16102
|  |  |  | Cpo | 1.689 |  |  |  |  | Cpo | 2.1264
6 | 4 | 1 | 5.0901 | Cpu | 1.7295 | 6 | 4 | 1 | 4.9644 | Cpu | 2.0139
6 | 4 | 2 | 5.029 | CP | 0.58505 | 6 | 4 | 2 | 4.8274 | CP | 0.48305
6 | 4 | 3 | 5.0946 |  |  | 6 | 4 | 3 | 5.1114
6 | 4 | 4 | 5.2732 | OTG | 6 | 6 | 4 | 4 | 4.7028 | OTG | 6
6 | 4 | 5 | 4.7482 | UTG | 4 | 6 | 4 | 5 | 5.1281 | UTG | 4
6 | 4 | 6 | 4.8795 |  |  | 6 | 4 | 6 | 5.0453
6 | 4 | 7 | 5.2103 |  |  | 6 | 4 | 7 | 5.0964
6 | 4 | 8 | 4.9645 |  |  | 6 | 4 | 8 | 4.8726
6 | 4 | 9 | 5.0038 |  |  | 6 | 4 | 9 | 4.6165
6 | 4 | 10 | 4.7309 |  |  | 6 | 4 | 10 | 4.9893
6 | 4 | 11 | 5.1025 |  |  | 6 | 4 | 11 | 5.0875
6 | 4 | 12 | 5.2891 |  |  | 6 | 4 | 12 | 5.0541
6 | 4 | 13 | 4.8782 |  |  | 6 | 4 | 13 | 4.9217
6 | 4 | 14 | 4.7097 |  |  | 6 | 4 | 14 | 5.1196
6 | 4 | 15 | 5.181 |  |  | 6 | 4 | 15 | 5.0035
6 | 4 | 16 | 5.071 |  |  | 6 | 4 | 16 | 5.1475
6 | 4 | 17 | 4.4797 |  |  | 6 | 4 | 17 | 5.0527
6 | 4 | 18 | 5.3238 |  |  | 6 | 4 | 18 | 4.9468
6 | 4 | 19 | 5.2629 |  |  | 6 | 4 | 19 | 4.8016
6 | 4 | 20 | 4.9742 |  |  | 6 | 4 | 20 | 5.2388
6 | 4 | 21 | 5.1251 |  |  | 6 | 4 | 21 | 5.2022
6 | 4 | 22 | 4.7706 |  |  | 6 | 4 | 22 | 5.0038
6 | 4 | 23 | 5.1241 |  |  | 6 | 4 | 23 | 5.0427
6 | 4 | 24 | 4.9964 |  |  | 6 | 4 | 24 | 5.0241
6 | 4 | 25 | 4.8275 |  |  | 6 | 4 | 25 | 4.9393
6 | 4 | 26 | 4.985 |  |  | 6 | 4 | 26 | 4.892
6 | 4 | 27 | 4.5853 |  |  | 6 | 4 | 27 | 4.7078
6 | 4 | 28 | 4.8254 |  |  | 6 | 4 | 28 | 4.958
6 | 4 | 29 | 5.2255 |  |  | 6 | 4 | 29 | 4.7929
6 | 4 | 30 | 5.158 |  |  | 6 | 4 | 30 | 5.136
6 | 4 | 31 | 4.7049 |  |  | 6 | 4 | 31 | 5.1206
6 | 4 | 32 | 5.3866 |  |  | 6 | 4 | 32 | 4.8
6 | 4 | 33 | 5.326 |  |  | 6 | 4 | 33 | 4.84
6 | 4 | 34 | 5.0467 |  |  | 6 | 4 | 34 | 5.142
6 | 4 | 35 | 5.0404 |  |  | 6 | 4 | 35 | 4.8446
6 | 4 | 36 | 4.9896 |  |  | 6 | 4 | 36 | 4.6906
6 | 4 | 37 | 5.1925 |  |  | 6 | 4 | 37 | 5.1671
6 | 4 | 38 | 4.8373 |  |  | 6 | 4 | 38 | 5.0348
6 | 4 | 39 | 5.011 |  |  | 6 | 4 | 39 | 4.9891
6 | 4 | 40 | 5.0123 |  |  | 6 | 4 | 40 | 4.7165
6 | 4 | 41 | 4.9371 |  |  | 6 | 4 | 41 | 5.1831
6 | 4 | 42 | 5.0832 |  |  | 6 | 4 | 42 | 5.2516
6 | 4 | 43 | 5.0097 |  |  | 6 | 4 | 43 | 4.9943
6 | 4 | 44 | 5.052 |  |  | 6 | 4 | 44 | 5.0386
6 | 4 | 45 | 5.0018 |  |  | 6 | 4 | 45 | 4.8526
6 | 4 | 46 | 4.9901 |  |  | 6 | 4 | 46 | 4.9824
6 | 4 | 47 | 5.0579 |  |  | 6 | 4 | 47 | 5.1881
6 | 4 | 48 | 4.8405 |  |  | 6 | 4 | 48 | 4.7263
6 | 4 | 49 | 4.9205 |  |  | 6 | 4 | 49 | 4.8016
6 | 4 | 50 | 5.2334 |  |  | 6 | 4 | 50 | 4.85
|  | Obere Toleranzgrenze | 6 | Mittelwert | 5.0102 |  |  | Obere Toleranzgrenze | 6 | Mittelwert | 5.0266
|  | Untere Toleranzgrenze | 4 | Max | 5.3866 |  |  | Untere Toleranzgrenze | 4 | Max | 6.5
|  |  |  | Min | 3.8 |  |  |  |  | Min | 4.7
|  | Maßbenennung | Maß 1 | Cpk | 1.3178 |  |  | Maßbenennung | Maß 1 | Cpk | 1.3162
|  | Teile-Nummer | Messergebnisse | Sigma | 0.25035 |  |  | Teile-Nummer | Messergebnisse | Sigma | 0.24652
|  |  |  | Cpo | 1.3178 |  |  |  |  | Cpo | 1.3162
6 | 4 | 1 | 5.0901 | Cpu | 1.3451 | 6 | 4 | 1 | 4.9644 | Cpu | 1.3882
6 | 4 | 2 | 5.029 | CP | 0.75105 | 6 | 4 | 2 | 4.8274 | CP | 0.73956
6 | 4 | 3 | 5.0946 |  |  | 6 | 4 | 3 | 5.1114
6 | 4 | 4 | 5.2732 | OTG | 6 | 6 | 4 | 4 | 4.93 | OTG | 6
6 | 4 | 5 | 4.7482 | UTG | 4 | 6 | 4 | 5 | 5.1281 | UTG | 4
6 | 4 | 6 | 4.8795 |  |  | 6 | 4 | 6 | 5.0453
6 | 4 | 7 | 5.2103 |  |  | 6 | 4 | 7 | 5.0964
6 | 4 | 8 | 4.9645 |  |  | 6 | 4 | 8 | 4.8726
6 | 4 | 9 | 5.0038 |  |  | 6 | 4 | 9 | 4.9
6 | 4 | 10 | 5.33 |  |  | 6 | 4 | 10 | 4.9893
6 | 4 | 11 | 5.1025 |  |  | 6 | 4 | 11 | 5.0875
6 | 4 | 12 | 5.2891 |  |  | 6 | 4 | 12 | 5.0541
6 | 4 | 13 | 4.8782 |  |  | 6 | 4 | 13 | 4.9217
6 | 4 | 14 | 4.7097 |  |  | 6 | 4 | 14 | 5.1196
6 | 4 | 15 | 5.181 |  |  | 6 | 4 | 15 | 5.0035
6 | 4 | 16 | 5.071 |  |  | 6 | 4 | 16 | 5.1475
6 | 4 | 17 | 3.8 |  |  | 6 | 4 | 17 | 5.0527
6 | 4 | 18 | 5.3238 |  |  | 6 | 4 | 18 | 4.9468
6 | 4 | 19 | 5.2629 |  |  | 6 | 4 | 19 | 4.8016
6 | 4 | 20 | 4.9742 |  |  | 6 | 4 | 20 | 5.2388
6 | 4 | 21 | 5.1251 |  |  | 6 | 4 | 21 | 6.5
6 | 4 | 22 | 4.7706 |  |  | 6 | 4 | 22 | 5.0038
6 | 4 | 23 | 5.1241 |  |  | 6 | 4 | 23 | 5.0427
6 | 4 | 24 | 4.9964 |  |  | 6 | 4 | 24 | 5.0241
6 | 4 | 25 | 4.8275 |  |  | 6 | 4 | 25 | 4.9393
6 | 4 | 26 | 4.985 |  |  | 6 | 4 | 26 | 4.892
6 | 4 | 27 | 4.5853 |  |  | 6 | 4 | 27 | 4.9
6 | 4 | 28 | 4.8254 |  |  | 6 | 4 | 28 | 4.958
6 | 4 | 29 | 5.2255 |  |  | 6 | 4 | 29 | 4.7929
6 | 4 | 30 | 5.158 |  |  | 6 | 4 | 30 | 5.136
6 | 4 | 31 | 4.7049 |  |  | 6 | 4 | 31 | 5.1206
6 | 4 | 32 | 5.3866 |  |  | 6 | 4 | 32 | 4.9534
6 | 4 | 33 | 5.326 |  |  | 6 | 4 | 33 | 4.7
6 | 4 | 34 | 5.0467 |  |  | 6 | 4 | 34 | 5.142
6 | 4 | 35 | 5.0404 |  |  | 6 | 4 | 35 | 4.8446
6 | 4 | 36 | 4.9896 |  |  | 6 | 4 | 36 | 4.85
6 | 4 | 37 | 5.1925 |  |  | 6 | 4 | 37 | 5.1671
6 | 4 | 38 | 4.8373 |  |  | 6 | 4 | 38 | 5.0348
6 | 4 | 39 | 5.011 |  |  | 6 | 4 | 39 | 4.9891
6 | 4 | 40 | 5.0123 |  |  | 6 | 4 | 40 | 4.89
6 | 4 | 41 | 4.9371 |  |  | 6 | 4 | 41 | 5.1831
6 | 4 | 42 | 5.0832 |  |  | 6 | 4 | 42 | 5.2516
6 | 4 | 43 | 5.0097 |  |  | 6 | 4 | 43 | 4.9943
6 | 4 | 44 | 5.052 |  |  | 6 | 4 | 44 | 5.0386
6 | 4 | 45 | 5.0018 |  |  | 6 | 4 | 45 | 4.8526
6 | 4 | 46 | 4.9901 |  |  | 6 | 4 | 46 | 4.9824
6 | 4 | 47 | 5.0579 |  |  | 6 | 4 | 47 | 5.1881
6 | 4 | 48 | 4.8405 |  |  | 6 | 4 | 48 | 4.93
6 | 4 | 49 | 4.9205 |  |  | 6 | 4 | 49 | 4.8016
6 | 4 | 50 | 5.2334 |  |  | 6 | 4 | 50 | 4.99
|  | Obere Toleranzgrenze | 6 | Mittelwert | 5.1927 |  |  | Obere Toleranzgrenze | 6 | Mittelwert | 5.3924
|  | Untere Toleranzgrenze | 4 | Max | 5.592 |  |  | Untere Toleranzgrenze | 4 | Max | 5.88
|  |  |  | Min | 4.7212 |  |  |  |  | Min | 5.0858
|  | Maßbenennung | Maß 1 | Cpk | 1.3311 |  |  | Maßbenennung | Maß 1 | Cpk | 1.3283
|  | Teile-Nummer | Messergebnisse | Sigma | 0.20216 |  |  | Teile-Nummer | Messergebnisse | Sigma | 0.15248
|  |  |  | Cpo | 1.3311 |  |  |  |  | Cpo | 1.3283
6 | 4 | 1 | 4.8991 | Cpu | 1.9667 | 6 | 4 | 1 | 5.1829 | Cpu | 3.044
6 | 4 | 2 | 5.2123 | CP | 0.60647 | 6 | 4 | 2 | 5.2845 | CP | 0.45743
6 | 4 | 3 | 4.9446 |  |  | 6 | 4 | 3 | 5.4227
6 | 4 | 4 | 5.5152 | OTG | 6 | 6 | 4 | 4 | 5.5275 | OTG | 6
6 | 4 | 5 | 5.5039 | UTG | 4 | 6 | 4 | 5 | 5.8222 | UTG | 4
6 | 4 | 6 | 5.0397 |  |  | 6 | 4 | 6 | 5.1334
6 | 4 | 7 | 5.2981 |  |  | 6 | 4 | 7 | 5.3476
6 | 4 | 8 | 5.2698 |  |  | 6 | 4 | 8 | 5.429
6 | 4 | 9 | 5.0857 |  |  | 6 | 4 | 9 | 5.3123
6 | 4 | 10 | 5.1898 |  |  | 6 | 4 | 10 | 5.5938
6 | 4 | 11 | 4.9792 |  |  | 6 | 4 | 11 | 5.1739
6 | 4 | 12 | 5.592 |  |  | 6 | 4 | 12 | 5.3273
6 | 4 | 13 | 5.5087 |  |  | 6 | 4 | 13 | 5.3417
6 | 4 | 14 | 5.1437 |  |  | 6 | 4 | 14 | 5.3656
6 | 4 | 15 | 4.9744 |  |  | 6 | 4 | 15 | 5.4913
6 | 4 | 16 | 5.3556 |  |  | 6 | 4 | 16 | 5.5159
6 | 4 | 17 | 5.0685 |  |  | 6 | 4 | 17 | 5.4213
6 | 4 | 18 | 5.4496 |  |  | 6 | 4 | 18 | 5.1578
6 | 4 | 19 | 5.0663 |  |  | 6 | 4 | 19 | 5.4919
6 | 4 | 20 | 5.2 |  |  | 6 | 4 | 20 | 5.5093
6 | 4 | 21 | 5.4194 |  |  | 6 | 4 | 21 | 5.2989
6 | 4 | 22 | 5.321 |  |  | 6 | 4 | 22 | 5.2301
6 | 4 | 23 | 5.5044 |  |  | 6 | 4 | 23 | 5.4684
6 | 4 | 24 | 5.1597 |  |  | 6 | 4 | 24 | 5.3942
6 | 4 | 25 | 5.2558 |  |  | 6 | 4 | 25 | 5.2817
6 | 4 | 26 | 5.3033 |  |  | 6 | 4 | 26 | 5.4113
6 | 4 | 27 | 5.0413 |  |  | 6 | 4 | 27 | 5.4505
6 | 4 | 28 | 5.2403 |  |  | 6 | 4 | 28 | 5.88
6 | 4 | 29 | 5.1902 |  |  | 6 | 4 | 29 | 5.0858
6 | 4 | 30 | 4.8614 |  |  | 6 | 4 | 30 | 5.5535
6 | 4 | 31 | 5.0727 |  |  | 6 | 4 | 31 | 5.385
6 | 4 | 32 | 5.0628 |  |  | 6 | 4 | 32 | 5.3226
6 | 4 | 33 | 5.3561 |  |  | 6 | 4 | 33 | 5.3131
6 | 4 | 34 | 4.8099 |  |  | 6 | 4 | 34 | 5.4643
6 | 4 | 35 | 5.0886 |  |  | 6 | 4 | 35 | 5.415
6 | 4 | 36 | 5.1403 |  |  | 6 | 4 | 36 | 5.3498
6 | 4 | 37 | 5.1322 |  |  | 6 | 4 | 37 | 5.3696
6 | 4 | 38 | 5.1297 |  |  | 6 | 4 | 38 | 5.3939
6 | 4 | 39 | 5.3595 |  |  | 6 | 4 | 39 | 5.4592
6 | 4 | 40 | 4.7212 |  |  | 6 | 4 | 40 | 5.4091
6 | 4 | 41 | 5.0129 |  |  | 6 | 4 | 41 | 5.5718
6 | 4 | 42 | 5.3288 |  |  | 6 | 4 | 42 | 5.2357
6 | 4 | 43 | 5.3009 |  |  | 6 | 4 | 43 | 5.3306
6 | 4 | 44 | 5.4141 |  |  | 6 | 4 | 44 | 5.4447
6 | 4 | 45 | 5.4379 |  |  | 6 | 4 | 45 | 5.3485
6 | 4 | 46 | 5.42 |  |  | 6 | 4 | 46 | 5.2478
6 | 4 | 47 | 5.1844 |  |  | 6 | 4 | 47 | 5.3485
6 | 4 | 48 | 5.0617 |  |  | 6 | 4 | 48 | 5.38
6 | 4 | 49 | 5.1 |  |  | 6 | 4 | 49 | 5.28
6 | 4 | 50 | 4.9093 |  |  | 6 | 4 | 50 | 5.6438
|  | Obere Toleranzgrenze | 6 | Mittelwert | 5.5667 |  |  | Obere Toleranzgrenze | 6 | Mittelwert | 5.7949
|  | Untere Toleranzgrenze | 4 | Max | 5.89 |  |  | Untere Toleranzgrenze | 4 | Max | 5.8948
|  |  |  | Min | 5.3582 |  |  |  |  | Min | 5.7043
|  | Maßbenennung | Maß 1 | Cpk | 1.3273 |  |  | Maßbenennung | Maß 1 | Cpk | 1.3408
|  | Teile-Nummer | Messergebnisse | Sigma | 0.10882 |  |  | Teile-Nummer | Messergebnisse | Sigma | 0.050988
|  |  |  | Cpo | 1.3273 |  |  |  |  | Cpo | 1.3408
6 | 4 | 1 | 5.5755 | Cpu | 4.7988 | 6 | 4 | 1 | 5.7421 | Cpu | 11.7342
6 | 4 | 2 | 5.5479 | CP | 0.32647 | 6 | 4 | 2 | 5.7762 | CP | 0.15296
6 | 4 | 3 | 5.612 |  |  | 6 | 4 | 3 | 5.8213
6 | 4 | 4 | 5.7037 | OTG | 6 | 6 | 4 | 4 | 5.791 | OTG | 6
6 | 4 | 5 | 5.6625 | UTG | 4 | 6 | 4 | 5 | 5.7921 | UTG | 4
6 | 4 | 6 | 5.5888 |  |  | 6 | 4 | 6 | 5.852
6 | 4 | 7 | 5.5824 |  |  | 6 | 4 | 7 | 5.8368
6 | 4 | 8 | 5.6901 |  |  | 6 | 4 | 8 | 5.8117
6 | 4 | 9 | 5.4288 |  |  | 6 | 4 | 9 | 5.8303
6 | 4 | 10 | 5.6696 |  |  | 6 | 4 | 10 | 5.8
6 | 4 | 11 | 5.5404 |  |  | 6 | 4 | 11 | 5.7587
6 | 4 | 12 | 5.6563 |  |  | 6 | 4 | 12 | 5.8737
6 | 4 | 13 | 5.3582 |  |  | 6 | 4 | 13 | 5.7045
6 | 4 | 14 | 5.4172 |  |  | 6 | 4 | 14 | 5.79
6 | 4 | 15 | 5.6075 |  |  | 6 | 4 | 15 | 5.7471
6 | 4 | 16 | 5.7323 |  |  | 6 | 4 | 16 | 5.8555
6 | 4 | 17 | 5.89 |  |  | 6 | 4 | 17 | 5.8292
6 | 4 | 18 | 5.6669 |  |  | 6 | 4 | 18 | 5.8015
6 | 4 | 19 | 5.5506 |  |  | 6 | 4 | 19 | 5.7805
6 | 4 | 20 | 5.4215 |  |  | 6 | 4 | 20 | 5.8633
6 | 4 | 21 | 5.5684 |  |  | 6 | 4 | 21 | 5.8017
6 | 4 | 22 | 5.3966 |  |  | 6 | 4 | 22 | 5.7196
6 | 4 | 23 | 5.7666 |  |  | 6 | 4 | 23 | 5.7608
6 | 4 | 24 | 5.6021 |  |  | 6 | 4 | 24 | 5.7043
6 | 4 | 25 | 5.5872 |  |  | 6 | 4 | 25 | 5.7667
6 | 4 | 26 | 5.5528 |  |  | 6 | 4 | 26 | 5.7916
6 | 4 | 27 | 5.6185 |  |  | 6 | 4 | 27 | 5.7782
6 | 4 | 28 | 5.7332 |  |  | 6 | 4 | 28 | 5.8418
6 | 4 | 29 | 5.4212 |  |  | 6 | 4 | 29 | 5.8894
6 | 4 | 30 | 5.5879 |  |  | 6 | 4 | 30 | 5.7424
6 | 4 | 31 | 5.6542 |  |  | 6 | 4 | 31 | 5.739
6 | 4 | 32 | 5.5337 |  |  | 6 | 4 | 32 | 5.8746
6 | 4 | 33 | 5.6708 |  |  | 6 | 4 | 33 | 5.7136
6 | 4 | 34 | 5.4314 |  |  | 6 | 4 | 34 | 5.8336
6 | 4 | 35 | 5.6016 |  |  | 6 | 4 | 35 | 5.8348
6 | 4 | 36 | 5.5931 |  |  | 6 | 4 | 36 | 5.7432
6 | 4 | 37 | 5.4907 |  |  | 6 | 4 | 37 | 5.8
6 | 4 | 38 | 5.4916 |  |  | 6 | 4 | 38 | 5.7991
6 | 4 | 39 | 5.6228 |  |  | 6 | 4 | 39 | 5.7437
6 | 4 | 40 | 5.4136 |  |  | 6 | 4 | 40 | 5.7128
6 | 4 | 41 | 5.5558 |  |  | 6 | 4 | 41 | 5.8146
6 | 4 | 42 | 5.446 |  |  | 6 | 4 | 42 | 5.7485
6 | 4 | 43 | 5.3837 |  |  | 6 | 4 | 43 | 5.8317
6 | 4 | 44 | 5.4764 |  |  | 6 | 4 | 44 | 5.8948
6 | 4 | 45 | 5.531 |  |  | 6 | 4 | 45 | 5.724
6 | 4 | 46 | 5.5347 |  |  | 6 | 4 | 46 | 5.8126
6 | 4 | 47 | 5.5867 |  |  | 6 | 4 | 47 | 5.7942
6 | 4 | 48 | 5.5241 |  |  | 6 | 4 | 48 | 5.7738
6 | 4 | 49 | 5.5405 |  |  | 6 | 4 | 49 | 5.8216
6 | 4 | 50 | 5.5144 |  |  | 6 | 4 | 50 | 5.8813
|  | Obere Toleranzgrenze | 6 | Mittelwert | 5.0064 |  |  | Obere Toleranzgrenze | 6 | Mittelwert | 4.9952
|  | Untere Toleranzgrenze | 4 | Max | 5.3416 |  |  | Untere Toleranzgrenze | 4 | Max | 5.4116
|  |  |  | Min | 4.6277 |  |  |  |  | Min | 4.6987
|  | Maßbenennung | Maß 1 | Cpk | 2.3438 |  |  | Maßbenennung | Maß 1 | Cpk | 2.6643
|  | Teile-Nummer | Messergebnisse | Sigma | 0.14132 |  |  | Teile-Nummer | Messergebnisse | Sigma | 0.12452
|  |  |  | Cpo | 2.3438 |  |  |  |  | Cpo | 2.6897
6 | 4 | 1 | 4.9156 | Cpu | 2.3738 | 6 | 4 | 1 | 4.931 | Cpu | 2.6643
6 | 4 | 2 | 4.8848 | CP | 0.42395 | 6 | 4 | 2 | 5.1033 | CP | 0.37355
6 | 4 | 3 | 5.0883 |  |  | 6 | 4 | 3 | 4.8043
6 | 4 | 4 | 4.6277 | OTG | 6 | 6 | 4 | 4 | 4.8688 | OTG | 6
6 | 4 | 5 | 5.2015 | UTG | 4 | 6 | 4 | 5 | 4.9456 | UTG | 4
6 | 4 | 6 | 4.7749 |  |  | 6 | 4 | 6 | 4.9167
6 | 4 | 7 | 5.0146 |  |  | 6 | 4 | 7 | 5.0737
6 | 4 | 8 | 4.9699 |  |  | 6 | 4 | 8 | 5.0336
6 | 4 | 9 | 5.106 |  |  | 6 | 4 | 9 | 4.9877
6 | 4 | 10 | 5.1957 |  |  | 6 | 4 | 10 | 5.0764
6 | 4 | 11 | 4.9893 |  |  | 6 | 4 | 11 | 4.9882
6 | 4 | 12 | 5.2615 |  |  | 6 | 4 | 12 | 5.199
6 | 4 | 13 | 5.0567 |  |  | 6 | 4 | 13 | 5.1155
6 | 4 | 14 | 5.0942 |  |  | 6 | 4 | 14 | 5.0672
6 | 4 | 15 | 5.2199 |  |  | 6 | 4 | 15 | 5.0427
6 | 4 | 16 | 4.995 |  |  | 6 | 4 | 16 | 4.9108
6 | 4 | 17 | 4.9976 |  |  | 6 | 4 | 17 | 4.8839
6 | 4 | 18 | 5.0012 |  |  | 6 | 4 | 18 | 4.9333
6 | 4 | 19 | 4.9594 |  |  | 6 | 4 | 19 | 4.9358
6 | 4 | 20 | 5.0004 |  |  | 6 | 4 | 20 | 5.4116
6 | 4 | 21 | 5.3416 |  |  | 6 | 4 | 21 | 4.972
6 | 4 | 22 | 4.8418 |  |  | 6 | 4 | 22 | 5.0437
6 | 4 | 23 | 5.1499 |  |  | 6 | 4 | 23 | 5.0351
6 | 4 | 24 | 4.7299 |  |  | 6 | 4 | 24 | 5.0624
6 | 4 | 25 | 4.9908 |  |  | 6 | 4 | 25 | 4.9471
6 | 4 | 26 | 4.9682 |  |  | 6 | 4 | 26 | 5.086
6 | 4 | 27 | 4.9739 |  |  | 6 | 4 | 27 | 4.9843
6 | 4 | 28 | 4.962 |  |  | 6 | 4 | 28 | 4.8913
6 | 4 | 29 | 5.0302 |  |  | 6 | 4 | 29 | 5.0723
6 | 4 | 30 | 5.0784 |  |  | 6 | 4 | 30 | 5.0832
6 | 4 | 31 | 4.9629 |  |  | 6 | 4 | 31 | 5.1203
6 | 4 | 32 | 5.0725 |  |  | 6 | 4 | 32 | 4.6987
6 | 4 | 33 | 5.1112 |  |  | 6 | 4 | 33 | 4.8125
6 | 4 | 34 | 5.1562 |  |  | 6 | 4 | 34 | 4.778
6 | 4 | 35 | 4.974 |  |  | 6 | 4 | 35 | 5.1046
6 | 4 | 36 | 4.9701 |  |  | 6 | 4 | 36 | 5.0161
6 | 4 | 37 | 4.9517 |  |  | 6 | 4 | 37 | 4.9425
6 | 4 | 38 | 4.8908 |  |  | 6 | 4 | 38 | 5.0392
6 | 4 | 39 | 5.144 |  |  | 6 | 4 | 39 | 4.9624
6 | 4 | 40 | 4.6632 |  |  | 6 | 4 | 40 | 4.878
6 | 4 | 41 | 4.9878 |  |  | 6 | 4 | 41 | 5.1848
6 | 4 | 42 | 4.8498 |  |  | 6 | 4 | 42 | 5.0649
6 | 4 | 43 | 5.0204 |  |  | 6 | 4 | 43 | 4.9846
6 | 4 | 44 | 5.1673 |  |  | 6 | 4 | 44 | 5.0136
6 | 4 | 45 | 5.0556 |  |  | 6 | 4 | 45 | 5.115
6 | 4 | 46 | 4.9335 |  |  | 6 | 4 | 46 | 4.9434
6 | 4 | 47 | 4.9182 |  |  | 6 | 4 | 47 | 5.0683
6 | 4 | 48 | 4.9025 |  |  | 6 | 4 | 48 | 4.7178
6 | 4 | 49 | 5.1598 |  |  | 6 | 4 | 49 | 4.9336
6 | 4 | 50 | 5.0054 |  |  | 6 | 4 | 50 | 4.9776

## 2. cpk Vertrauensintervall
Bedingung: Messwerte müssen normalverteilt sein.
Anzahl Messwerte (>25) | 50 | 1.2816
gewünschter, "wahrer" (aber unbekannter) cpk Wert | 1.33 | 0.020272
Vertrauensniveau [%] (>50%) | 90%
Untere Vertrauensgrenze | 1.1475
Erklärung:
cpk-Berechnungen aus realen Messdaten sind mit einer Unschärfe behaftet.
Bei wiederholter Erfassung der Messwerte und anschliessender cpk Wert Berechnung würde man sehr wahrscheinlich nicht den selben cpk Wert erhalten.
Die untere Vertrauensgrenze gibt den kleinstmöglichen cpk Wert an, den man mit einer gegebenen Wahrscheinlichkeit (Vertrauensniveau) erhalten würde.
Die obere Vertrauensgrenze interessiert meisstens nicht, da man ja einen mindest cpk Wert sicherstellen muss.
|  | Anzahl Messwerte | Statistische Sicherheit | Minimaler Cpk Wert, der bei der Prozess-fähigkeitsanalyse gemessen werden muss | Mit 90% Statistischer Sicherheit nachzuweisender Cpk Wert
|  | 10 | 90% | 1.3316 | 1.93
|  | 25 | 90% | 1.3331 | 1.65
|  | 50 | 90% | 1.3317 | 1.54
|  | 100 | 90% | 1.3295 | 1.47
|  | 10 | 90% | 1.6696 | 2.41
|  | 25 | 90% | 1.6695 | 2.06
|  | 50 | 90% | 1.6642 | 1.92
|  | 100 | 90% | 1.6671 | 1.84
|  | 10 | 90% | 2.0066 | 2.89
|  | 25 | 90% | 2.0052 | 2.47
|  | 50 | 90% | 2.0049 | 2.31
|  | 100 | 90% | 2.0042 | 2.21
|  | Anzahl Messwerte | Statistische Sicherheit | Dieser Cpk Wert wurde gemessen | Mit 90% Statistischer Sicherheit erreichter Mindest-Cpk Wert
|  | 10 | 90% | 1.33 | 0.90615
|  | 25 | 90% | 1.33 | 1.0696
|  | 50 | 90% | 1.33 | 1.1475
|  | 100 | 90% | 1.33 | 1.2016
|  | 10 | 90% | 1.67 | 1.1478
|  | 25 | 90% | 1.67 | 1.3495
|  | 50 | 90% | 1.67 | 1.4455
|  | 100 | 90% | 1.67 | 1.512
|  | 10 | 90% | 2 | 1.381
|  | 25 | 90% | 2 | 1.6203
|  | 50 | 90% | 2 | 1.7341
|  | 100 | 90% | 2 | 1.8129

## 3. Verteilungsfunktion
Mittelwert | 5
Standardabweichung | 0.2
4 | 7.4336e-06
4.1 | 7.9919e-05
4.2 | 0.00066915
4.3 | 0.0043634
4.4 | 0.022159
4.5 | 0.087642
4.6 | 0.26995
4.7 | 0.64759
4.8 | 1.2099
4.9 | 1.7603
5 | 1.9947
5.1 | 1.7603
5.2 | 1.2099
5.3 | 0.64759
5.4 | 0.26995
5.5 | 0.087642
5.6 | 0.022159
5.7 | 0.0043634
5.8 | 0.00066915
5.9 | 7.9919e-05
6 | 7.4336e-06

## 4. einfache Regelkarte
| Untere Toleranzgrenze | Untere Eingriffsgrenze | Obere Eingriffsgrenze | Obere Toleranzgrenze
| 4.3 | 4.485 | 5.515 | 6
| 4.3 | 4.485 | 5.515 | 6
| 4.3 | 4.485 | 5.515 | 6
| 4.3 | 4.485 | 5.515 | 6
| 4.3 | 4.485 | 5.515 | 6
| 4.3 | 4.485 | 5.515 | 6
| 4.3 | 4.485 | 5.515 | 6
| 4.3 | 4.485 | 5.515 | 6
| 4.3 | 4.485 | 5.515 | 6
| 4.3 | 4.485 | 5.515 | 6
| 4.3 | 4.485 | 5.515 | 6
| 4.3 | 4.485 | 5.515 | 6
| 4.3 | 4.485 | 5.515 | 6
| 4.3 | 4.485 | 5.515 | 6
| 4.3 | 4.485 | 5.515 | 6
| 4.3 | 4.485 | 5.515 | 6
| 4.3 | 4.485 | 5.515 | 6
| 4.3 | 4.485 | 5.515 | 6
| 4.3 | 4.485 | 5.515 | 6
| 4.3 | 4.485 | 5.515 | 6
| 4.3 | 4.485 | 5.515 | 6
| 4.3 | 4.485 | 5.515 | 6
| 4.3 | 4.485 | 5.515 | 6
| 4.3 | 4.485 | 5.515 | 6
| 4.3 | 4.485 | 5.515 | 6
| 4.3 | 4.485 | 5.515 | 6
| 4.3 | 4.485 | 5.515 | 6
| 4.3 | 4.485 | 5.515 | 6
| 4.3 | 4.485 | 5.515 | 6
| 4.3 | 4.485 | 5.515 | 6
| 4.3 | 4.485 | 5.515 | 6
| 4.3 | 4.485 | 5.515 | 6
| 4.3 | 4.485 | 5.515 | 6
| 4.3 | 4.485 | 5.515 | 6
| 4.3 | 4.485 | 5.515 | 6
| 4.3 | 4.485 | 5.515 | 6
| 4.3 | 4.485 | 5.515 | 6
| 4.3 | 4.485 | 5.515 | 6
| 4.3 | 4.485 | 5.515 | 6
| 4.3 | 4.485 | 5.515 | 6
| 4.3 | 4.485 | 5.515 | 6
| 4.3 | 4.485 | 5.515 | 6
| 4.3 | 4.485 | 5.515 | 6
|  | Obere Toleranzgrenze | 6 |  | Mittelwert | 5.0339
|  | Untere Toleranzgrenze | 4 |  | Max | 5.5804
[5 empty] | Min | 4.5073
|  | Maßbenennung | Maß 1 |  | Cpk | 1.3132
|  | Teile-Nummer | Messergebnisse |  | Sigma | 0.24522 | Eingriffsgrenzen
[5 empty] | Cpo | 1.3132 | 4.25 | 5.75
Obere Eingriffsgrenze | 4 | 1 | 4.937 |  | Cpu | 1.4054 | 4.25 | 5.75
Obere Eingriffsgrenze | 4 | 2 | 4.7736 |  | CP | 0.73567 | 4.25 | 5.75
Obere Eingriffsgrenze | 4 | 3 | 5.0815 |  |  |  | 4.25 | 5.75
Obere Eingriffsgrenze | 4 | 4 | 5.3291 |  | OTG | 6 | 4.25 | 5.75
Obere Eingriffsgrenze | 4 | 5 | 5.1824 |  | UTG | 4 | 4.25 | 5.75
Obere Eingriffsgrenze | 4 | 6 | 5.5493 |  |  |  | 4.25 | 5.75
Obere Eingriffsgrenze | 4 | 7 | 5.1702 |  |  |  | 4.25 | 5.75
Obere Eingriffsgrenze | 4 | 8 | 4.7878 |  |  |  | 4.25 | 5.75
Obere Eingriffsgrenze | 4 | 9 | 4.6713 |  |  |  | 4.25 | 5.75
Obere Eingriffsgrenze | 4 | 10 | 5.2134 |  |  |  | 4.25 | 5.75
Obere Eingriffsgrenze | 4 | 11 | 5.1161 |  |  |  | 4.25 | 5.75
Obere Eingriffsgrenze | 4 | 12 | 5.422 |  |  |  | 4.25 | 5.75
Obere Eingriffsgrenze | 4 | 13 | 4.783 |  |  |  | 4.25 | 5.75
Obere Eingriffsgrenze | 4 | 14 | 4.9816 |  |  |  | 4.25 | 5.75
Obere Eingriffsgrenze | 4 | 15 | 5.0609 |  |  |  | 4.25 | 5.75
Obere Eingriffsgrenze | 4 | 16 | 4.5073 |  |  |  | 4.25 | 5.75
Obere Eingriffsgrenze | 4 | 17 | 5.1897 |  |  |  | 4.25 | 5.75
Obere Eingriffsgrenze | 4 | 18 | 5.0377 |  |  |  | 4.25 | 5.75
Obere Eingriffsgrenze | 4 | 19 | 4.7387 |  |  |  | 4.25 | 5.75
Obere Eingriffsgrenze | 4 | 20 | 5.3152 |  |  |  | 4.25 | 5.75
Obere Eingriffsgrenze | 4 | 21 | 5.0759 |  |  |  | 4.25 | 5.75
Obere Eingriffsgrenze | 4 | 22 | 5.0191 |  |  |  | 4.25 | 5.75
Obere Eingriffsgrenze | 4 | 23 | 4.6872 |  |  |  | 4.25 | 5.75
Obere Eingriffsgrenze | 4 | 24 | 4.876 |  |  |  | 4.25 | 5.75
Obere Eingriffsgrenze | 4 | 25 | 5.2516 |  |  |  | 4.25 | 5.75
Obere Eingriffsgrenze | 4 | 26 | 4.9996 |  |  |  | 4.25 | 5.75
Obere Eingriffsgrenze | 4 | 27 | 4.7708 |  |  |  | 4.25 | 5.75
Obere Eingriffsgrenze | 4 | 28 | 4.964 |  |  |  | 4.25 | 5.75
Obere Eingriffsgrenze | 4 | 29 | 4.9882 |  |  |  | 4.25 | 5.75
Obere Eingriffsgrenze | 4 | 30 | 4.7545 |  |  |  | 4.25 | 5.75
Obere Eingriffsgrenze | 4 | 31 | 4.9262 |  |  |  | 4.25 | 5.75
Obere Eingriffsgrenze | 4 | 32 | 4.9681 |  |  |  | 4.25 | 5.75
Obere Eingriffsgrenze | 4 | 33 | 5.5804 |  |  |  | 4.25 | 5.75
Obere Eingriffsgrenze | 4 | 34 | 5.3198 |  |  |  | 4.25 | 5.75
Obere Eingriffsgrenze | 4 | 35 | 5.2594 |  |  |  | 4.25 | 5.75
Obere Eingriffsgrenze | 4 | 36 | 5.0857 |  |  |  | 4.25 | 5.75
Obere Eingriffsgrenze | 4 | 37 | 5.2577 |  |  |  | 4.25 | 5.75
Obere Eingriffsgrenze | 4 | 38 | 5.053 |  |  |  | 4.25 | 5.75
Obere Eingriffsgrenze | 4 | 39 | 5.0053 |  |  |  | 4.25 | 5.75
Obere Eingriffsgrenze | 4 | 40 | 4.5717 |  |  |  | 4.25 | 5.75
Obere Eingriffsgrenze | 4 | 41 | 5.3466 |  |  |  | 4.25 | 5.75
Obere Eingriffsgrenze | 4 | 42 | 4.7391 |  |  |  | 4.25 | 5.75
Obere Eingriffsgrenze | 4 | 43 | 5.0196 |  |  |  | 4.25 | 5.75
Obere Eingriffsgrenze | 4 | 44 | 5.169 |  |  |  | 4.25 | 5.75
Obere Eingriffsgrenze | 4 | 45 | 5.1292 |  |  |  | 4.25 | 5.75
Obere Eingriffsgrenze | 4 | 46 | 4.9476 |  |  |  | 4.25 | 5.75
Obere Eingriffsgrenze | 4 | 47 | 5.4227 |  |  |  | 4.25 | 5.75
Obere Eingriffsgrenze | 4 | 48 | 5.0784 |  |  |  | 4.25 | 5.75
Obere Eingriffsgrenze | 4 | 49 | 4.7534 |  |  |  | 4.25 | 5.75
Obere Eingriffsgrenze | 4 | 50 | 4.8295

## 5. Xquer-S Regelkarte
Nummer der Stichprobe | 1 | 2 | 3 | 4 | 5 | 6 | 7 | 8 | 9 | 10 | 11 | 12 | 13 | 14 | 15
Einzelmesswerte | 4.9397 | 4.8599 | 4.9074 | 5.0855 | 4.7875 | 4.7876 | 5.135 | 5.0441 | 5.1501 | 5.0352 | 4.9827 | 4.9946 | 4.936 | 4.9061 | 4.9487
| 4.9854 | 4.895 | 4.8852 | 5.205 | 4.978 | 5.1925 | 4.8248 | 4.8782 | 4.6822 | 5.2905 | 4.9098 | 5.099 | 5.3436 | 5.0322 | 5.1228
| 5.355 | 5.1116 | 4.8837 | 5.2136 | 5.1355 | 4.8552 | 4.935 | 5.0622 | 5.1929 | 5.1901 | 5.0222 | 4.4432 | 5.0743 | 5.27 | 5.0904
| 5.0655 | 5.1489 | 4.9742 | 4.8591 | 4.9136 | 4.9118 | 5.0253 | 4.6117 | 4.9532 | 5.291 | 4.6254 | 5.3215 | 5.0218 | 5.1336 | 5.1316
| 4.9788 | 4.6663 | 5.0251 | 4.7579 | 4.8391 | 5.0179 | 5.0738 | 5.3239 | 4.7827 | 5.0233 | 4.6315 | 4.7318 | 5.0799 | 5.1243 | 4.8106
Stichproben-Mittelwert | 5.0649 | 4.9363 | 4.9351 | 5.0242 | 4.9307 | 4.953 | 4.9988 | 4.984 | 4.9522 | 5.166 | 4.8343 | 4.918 | 5.0911 | 5.0932 | 5.0208
Standard-abweichung | 0.16849 | 0.19772 | 0.062318 | 0.20645 | 0.13542 | 0.15826 | 0.12166 | 0.26224 | 0.22291 | 0.13152 | 0.19222 | 0.33966 | 0.15252 | 0.13472 | 0.13864
Berechnung der Eingriffsgrenzen für Mittelwert
Prozessmittelwert aus der Prozessfähigkeitsanalyse | 5
Standardabweichung | 0.175
Anzahl Messwerte je Stichprobe | 4
Nichteingriffs -wahrscheinlichkeit [%] | 1%
Obere Eingriffsgrenze | 5.2254 | 5.2254 | 5.2254 | 5.2254 | 5.2254 | 5.2254 | 5.2254 | 5.2254 | 5.2254 | 5.2254 | 5.2254 | 5.2254 | 5.2254 | 5.2254 | 5.2254 | 5.2254 | 5.2254 | 5.2254
Untere Eingriffsgrenze | 4.7746 | 4.7746 | 4.7746 | 4.7746 | 4.7746 | 4.7746 | 4.7746 | 4.7746 | 4.7746 | 4.7746 | 4.7746 | 4.7746 | 4.7746 | 4.7746 | 4.7746 | 4.7746 | 4.7746 | 4.7746
Berechnung der Eingriffsgrenzen für Standardabweichung
Obere Eingriffsgrenze | 0.36202 | 0.36202 | 0.36202 | 0.36202 | 0.36202 | 0.36202 | 0.36202 | 0.36202 | 0.36202 | 0.36202 | 0.36202 | 0.36202 | 0.36202 | 0.36202 | 0.36202 | 0.36202 | 0.36202 | 0.36202 | 0.36202
Untere Eingriffsgrenze | 0.027058 | 0.027058 | 0.027058 | 0.027058 | 0.027058 | 0.027058 | 0.027058 | 0.027058 | 0.027058 | 0.027058 | 0.027058 | 0.027058 | 0.027058 | 0.027058 | 0.027058 | 0.027058 | 0.027058 | 0.027058 | 0.027058
Obere Toleranzgrenze | 6 | 6 | 6 | 6 | 6 | 6 | 6 | 6 | 6 | 6 | 6 | 6 | 6 | 6 | 6 | 6 | 6 | 6
Untere Toleranzgrenze | 4.3 | 4.3 | 4.3 | 4.3 | 4.3 | 4.3 | 4.3 | 4.3 | 4.3 | 4.3 | 4.3 | 4.3 | 4.3 | 4.3 | 4.3 | 4.3 | 4.3 | 4.3